## ip2368_out_board
Comment | Description | Designator | Footprint | LibRef | Quantity
22uF/25V | 无极性电容 | C1, C11, C12, C13, C15, C16, C17 | 1206C | CAP | 7
1uF/25V | 无极性电容 | C2, C6, C7, C20 | 0402C | CAP | 4
10uF/50V | 无极性电容 | C3,C21 | 0805C | CAP | 2
2.2uF/16V | 无极性电容 | C4, C5 | 0402C | CAP | 2
100nF/50V | 无极性电容 | C8, C9, C10, C18 | 0402C | CAP | 4
100uF/25V | 固态电解电容 | C14, C19 | SMD_2x5x8 | 固态电解电容 | 2
LED | 双色LED(金/白) | D1 | SMD2835 | LED | 1
SMAJ30CAYK | TVS二极管 30V | D5, D6, D7 | SOD-123 | DIODE SCHOTTKY | 3
IP2368 |  | IC2 | QFN50P700X700X90-49N-D | IP2368 | 1
10uH | 功率电感 | L1 | SMD_12x12x6 | 电感 | 1
RU30J30M | 双 NMOS(半桥) | Q1, Q2 | PDFN5x6 | RU30J30M | 2
KNY3403 | MOSFET (N-Channel) | Q3 | DFN5x6 | CMS70N04H8-HF | 1
2K | 电阻 | R1, R7 | 0402R | RES | 2
100R | 电阻 | R2, R3 | 0402R | RES | 2
10K | 电阻 | R4, R6 | 0402R | RES | 2
15K | 电阻 | R5 | 0402R | RES | 1
18K | 电阻 | R8 | 0402R | RES | 1
10R | 电阻 | R9, R10 | 0402R | RES | 2
0.01R | 电阻 | R11, R13 | 1206R | RES | 2
0.005R | 电阻 | R12 | 2512R | RES | 1
2R | 电阻 | R14, R15 | 0402R | RES | 2
1K | 电阻 | R16 | 0402R | RES | 1
USB_C | 连接器 | U1 | USB-C 立贴 | USB-C 立贴 | 1 | 14PIN 立贴 立创商品编号C2843970