## battery_manage
Comment | Description | Designator | Footprint | Quantity
BATTERY_18650- | 18650电池片 | B2, B4, B6, B8, B10 | BATTERY_18650- | 5
10uF | 无极性电容 | C1 | 0805C | 1
1uF | 无极性电容 | C2, C3, C4, C9, C10 | 0402C | 5
100nF | 无极性电容 | C5, C6, C7, C8 | 0402C | 4
NTC_100K_B3950 | 无极性电容 | C11 | 1210C | 1
BM3451TJDC | 电池管理芯片 | IC1 | SOP65P640X120-28N | 1
2302 | MOSFET (N-Channel) | Q1, Q2, Q3, Q4, Q5 | SOT95P280X125-3N | 5
KNY3403 | MOSFET (N-Channel) | Q6, Q7 | DFN5x6 | 2
1K | 电阻 | R1, R2, R5, R10, R13, R20 | 0402R | 6
47R | 电阻 | R3, R6, R11, R15, R22 | 1812R | 5
4.7MR | 电阻 | R4, R8, R12, R19, R23 | 0402R | 5
1MR | 电阻 | R7, R9 | 0402R | 2
92K | 电阻 | R14 | 0402R | 1
220K | 电阻 | R16 | 0402R | 1
2K | 电阻 | R17 | 0402R | 1
10MR | 电阻 | R18, R24 | 0805R | 2
5mR | 合金检流电阻 | R21 | 2512R | 1